## sheet-0
重点评审工程量清单综合单价表
工程名称：潇湘校区外语网络楼北楼四、五层培训场地提质改造装修项目 | [5 empty] | 第1页 共7页
序号 | 项目编码 | 项目名称 | 项目特征描述 | 计量 单位 | 工程数量 | 金额(元)
[6 empty] | 综合单价 | 合价
拆除工程
1 | 011102003001 | 原瓷砖地面块料拆除 | 1.部位：详设计 2.综合考虑拆除厚度、材质、种类及施工方式等各方面因素，含建筑垃圾运至指定地点堆放、归堆 3.拆除原瓷砖地面块料，含找平层、结合层等至漏出基层（含防水层） 4.包含拆除完成面的清理与平整等工作 | m2 | 1136.71 | 15.84 | 18005.49 | 18005.49
2 | 011203003001 | 墙面块料及结合层拆除 | 1.部位：详设计 2.综合考虑拆除厚度、材质、种类及施工方式等各方面因素，含建筑垃圾运至指定地点堆放、归堆 3.拆除原块料墙面，含找平层等至基层 4.包含拆除完成面的清理与平整等工作 | m2 | 422.39 | 28.67 | 12109.92 | 12109.92
3 | 010103002002 | 建筑垃圾外运 | 1.废弃科品种:拆除的建筑垃圾; 2.运输方式:采用新型智能环保车运输; 3.运输距离:运距自行考虑; 4.包含垃圾装车费、运土卫生费、办证费、卸土区占用费、渣土费、清理费、协调费、清表费、扬尘控制费等所有费用,须符合长沙市现行一切规定; | m3 | 209.042 | 185.32 | 38739.66 | 38739.66
建筑工程
4 | 010402001001 | 加气混凝土砌块墙 | 1.砖品种、规格、强度等级:加气混凝土砌块墙 ，等级详设计; 2.墙体类型:内、外墙; 3.砂浆强度等级、配合比:预拌干混砌筑砂浆 DM M10.0; | m3 | 24.46 | 585.01 | 14309.34 | 14309.34
| 本页合计 | [5 empty] | 83164.41
重点评审工程量清单综合单价表
工程名称：潇湘校区外语网络楼北楼四、五层培训场地提质改造装修项目 | [5 empty] | 第2页 共7页
序号 | 项目编码 | 项目名称 | 项目特征描述 | 计量 单位 | 工程数量 | 金额(元)
[6 empty] | 综合单价 | 合价
4.砌墙高度:综合 5.墙体厚度:综合 6.工程量按实结算
5 | 010903002001 | 墙面涂膜防水 | 1.部位：详设计 2.2mm聚氨酯防水涂料，综合考虑施工方式，非建设单位原因，结算单价不再调整 | m2 | 392.34 | 77.41 | 30371.04 | 30371.04
装饰工程
6 | 011102003003 | 600*1200mm防滑地砖（卫生间） | 1.部位：详设计 2.地砖面层8-10mm厚600*1200mm防滑地砖（瓷砖种类、尺寸、样式需建设单位及设计单位选样确定，更换颜色、样式综合单价不调整） 3.专业美缝处理（另计） 4.水泥浆一道(内掺建筑胶)（另计） 5.40厚1:3干硬性水泥砂浆结合层,表面撒水泥粉。 6.防水层为一道柔性防水卷材和3道共1.5厚聚氨酯防水涂料（另计） 7.30厚1:3水泥砂浆找平（另计） 8.陶粒回填厚度依建筑沉池高度定（另计） 9.水泥浆一道放坡(内掺建筑胶)（另计） 综合考虑瓷砖切割损耗费用 本工程所有砂浆一律采用预拌砂浆，其运输费包含在投标报价中 其他相关参数详设计图纸 | m2 | 150.15 | 221.54 | 33264.23 | 33264.23
| 本页合计 | [5 empty] | 63635.27
重点评审工程量清单综合单价表
工程名称：潇湘校区外语网络楼北楼四、五层培训场地提质改造装修项目 | [5 empty] | 第3页 共7页
序号 | 项目编码 | 项目名称 | 项目特征描述 | 计量 单位 | 工程数量 | 金额(元)
[6 empty] | 综合单价 | 合价
7 | 011101006001 | 20mmDS M15砂浆找平 | 1.部位：详设计 2.20厚1:3水泥砂浆找平(首层地面掺5%防水剂) 本工程所有砂浆一律采用预拌砂浆，其运输费包含在投标报价中 其他相关参数详设计图纸 | m2 | 600.9 | 28.26 | 16981.43 | 16981.43
8 | 011105003001 | 1.2mm黑色不锈钢踢脚 | 1.部位：详设计 2.1.2厚304不锈钢踢脚线与卡件安装（颜色、样式需建设单位及设计单位选样确定，更换颜色、样式综合单价不调整） 3.H=50mm 4.固定金属卡件,间距300 | m | 545.39 | 34.63 | 18886.86 | 18886.86
9 | 011302001001 | 铝方通吊顶50*100mm | 1.部位：详设计 2.φ8钢筋吊杆,双向中距≤1200,吊杆上部与板底预膨胀螺栓固定 3.C50x0.8轻钢龙骨骨架,主龙骨中距≤1200,次龙骨中距400 4.50*100*0.6mm白色铝方通@100,与专用龙骨固定 其他相关参数详设计图纸 种类、尺寸、样式施工前和需建设单位及设计单位选样确定 | m2 | 109.62 | 145.59 | 15959.58 | 15959.58
10 | 011302002001 | 双层石膏板吊顶 | 1.吊顶距离结构楼板、梁底≤1500时，用M10膨胀螺栓连镀锌吊杆,间距≤1200x1200，吊顶距离结构楼板 | m2 | 859.334 | 144.47 | 124147.98 | 124147.98
| 本页合计 | [5 empty] | 175975.85
重点评审工程量清单综合单价表
工程名称：潇湘校区外语网络楼北楼四、五层培训场地提质改造装修项目 | [5 empty] | 第4页 共7页
序号 | 项目编码 | 项目名称 | 项目特征描述 | 计量 单位 | 工程数量 | 金额(元)
[6 empty] | 综合单价 | 合价
、梁底>1500时,加角钢转换层,双向角钢间距900吊牢，50系列不上人轻钢龙骨骨架,主龙骨中距≤1200,次龙骨中距400 2.双层9.5厚石膏板,专用自攻螺钉拧牢 3.孔眼用腻子填平(防锈),阴、阳角及板接缝处分别贴专用封缝带 4.涂料另计 5.侧面：12mm阻燃板基层 6.吊顶距地高度详设计，含检修口 7.材料燃烧性能详装修材料燃烧性能表 8.按设计图示尺寸以水平投影面积计算
11 | 011301001003 | 无机涂料天棚 | 1.部位：详设计 2.无机涂料三遍（更换颜色，结算单价不予调整） | m2 | 1326.095 | 29.48 | 39093.28 | 39093.28
12 | 010802004001 | 木纹色实木门 | 1.门类型：成品木纹色实木门（含油漆、门套） 2.框截面尺寸：详设计 3.含制作、运输、安装、五金、配件、拉手、门锁、门碰珠、闭门器、门窗塞缝等全部工作内容 4.材料消防等级详设计，需满足消防验收要求 | m2 | 102.42 | 743.65 | 76164.63 | 76164.63
| 本页合计 | [5 empty] | 115257.91
重点评审工程量清单综合单价表
工程名称：潇湘校区外语网络楼北楼四、五层培训场地提质改造装修项目 | [5 empty] | 第5页 共7页
序号 | 项目编码 | 项目名称 | 项目特征描述 | 计量 单位 | 工程数量 | 金额(元)
[6 empty] | 综合单价 | 合价
电气工程
13 | 030402011003 | 成套配电箱 | 1.名称:配电箱 YTAL; 2.安装方式:暗装; 3.工作内容:本体安装丶送配电调试丶接地; 4.含箱体、元器件、电表、辅材等成套，配置详设计，品牌及需求见清单说明; 5.箱体须充分预留深化设计回路、备用回路、新增回路安装空间及位置，原系统图内箱体、元器件、电表、辅材等结算时价格不予调整、箱体尺寸变化发生的所有费用不予增加; 6.含配电箱进、出接线; | 台 | 2 | 2660.46 | 5320.92 | 5320.92
14 | 030402011004 | 成套配电箱 | 1.名称:配电箱 4/5ALG; 2.安装方式:明装; 3.工作内容:本体安装丶送配电调试丶接地; 4.含箱体、元器件、电表、辅材等成套，配置详设计，品牌及需求见清单说明; 5.箱体须充分预留深化设计回路、备用回路、新增回路安装空间及位置，原系统图内箱体、元器件、电表、辅材等结算时价格不予调整、箱体尺寸变化发生的所有费用不予增加; 6.含配电箱进、出接线; | 台 | 2 | 6512.35 | 13024.7 | 13024.7
15 | 030412004002 | 配线 WDZB1-BYJ-4 | 1.名称:动力线路; 2.型号、规格:WDZB1-BYJ-4mm2; 3.配线形式:管内穿线; | m | 3449.22 | 4.52 | 15590.47 | 15590.47
16 | 030412004003 | 配线 WDZB1-BYJ-6 | 1.名称:动力线路; 2.型号、规格:WDZB1-BYJ-6mm2; | m | 1231.74 | 6.38 | 7858.5 | 7858.5
| 本页合计 | [5 empty] | 41794.59
重点评审工程量清单综合单价表
工程名称：潇湘校区外语网络楼北楼四、五层培训场地提质改造装修项目 | [5 empty] | 第6页 共7页
序号 | 项目编码 | 项目名称 | 项目特征描述 | 计量 单位 | 工程数量 | 金额(元)
[6 empty] | 综合单价 | 合价
3.配线形式:管内穿线;
17 | 030409001001 | 电力电缆 WDZB1YJB-5*10 | 1.材质: 铜芯; 2.敷设方式、部位: 穿管/桥架敷设; 3.电压等级（kV）: 1KV; | m | 200 | 49.6 | 9920 | 9920
18 | 030409001002 | 电力电缆 WDZB1YJB-4*25+1*16 | 1.材质: 铜芯; 2.敷设方式、部位: 穿管/桥架敷设; 3.电压等级（kV）: 1KV; | m | 700 | 102.05 | 71435 | 71435
弱电工程
消防电工程
给排水工程
空调工程
19 | 030701003002 | 柜式分体空调 5P | 1.每套包含1台室外机1台室内机; 2.参数:5P,满足建设单位及使用要求; 3.安装形式:综合; 4.电机检查接线; 5.含铜管、冷凝水管、保温及冷媒加注 | 套 | 9 | 7863.1 | 70767.9 | 70767.9
20 | 030701003003 | 天花机 3P | 1.每套包含1台室外机1台室内机，设备自带控制系 | 套 | 6 | 7842.6 | 47055.6 | 47055.6
| 本页合计 | [5 empty] | 199178.5
重点评审工程量清单综合单价表
工程名称：潇湘校区外语网络楼北楼四、五层培训场地提质改造装修项目 | [5 empty] | 第7页 共7页
序号 | 项目编码 | 项目名称 | 项目特征描述 | 计量 单位 | 工程数量 | 金额(元)
[6 empty] | 综合单价 | 合价
统及室内外机之间的控制线、室外机至控制器之间的控制线；控制器处统一开、关、设定温度、故障报警、管理人权限等功能; 2.参数：3P,制冷量:7.2KW,制热量:8+2.1KW,制冷功率:2.4KW,制暖功率:2.75+2.1KW; 3.安装形式:综合; 4.支吊架制作安装及除锈刷油; 5.电机检查接线; 6.含室外机冷媒加注
排风工程
暂列金额
本页合计
| 合 计 | [5 empty] | 679006.53